## KSS
Възложител: Община Габрово
Ремонт сграда с. Богданчовци
OРИЕНТИРОВЪЧНА КОЛИЧЕСТВЕНО-СТОЙНОСТНА СМЕТКА
№ | вид работи | мярка | колич. | ед.цена/лв/ | стойност /лв/
1 | 2 | 3 | 4 | 5 | 6
АС част
1 | Разваляне тухл. зид 1 т. | м3 | 1.69
2 | Зазиждане отвори - тухлен зид 1 т. | м3 | 1.11
3 | Нов преграден зид - газобет. блокчета 150 мм. | м2 | 32.33
4 | Демонтаж метални прозорци 190/130 | бр | 2
5 | Демонтаж метални прозорци 130/130 | бр | 1
6 | Демонтаж дървени прозорци | бр | 2
7 | Демонтаж дървени врати | бр | 2
8 | Доставка и монтаж AL прозорец 190/130, с едно отвараемо крило | бр | 2
9 | Доставка и монтаж AL прозорец 130/130, с едно отвараемо крило | бр | 1
10 | Доставка и монтаж AL прозорец 180/75, с едно отвараемо крило | бр | 1
11 | Доставка и монтаж AL прозорец 90/60, отваряем | бр | 1
12 | Доставка и монтаж врата AL входна 100/200 | бр | 1
13 | Доставка и монтаж врата метална склад100/200 | бр | 1
14 | Доставка и монтаж врата фурнирована 100/200 | бр | 1
15 | Доставка и монтаж врата шпервана 100/200 | бр | 1
16 | Доставка и монтаж врата шпервана 80/200 | бр | 1
17 | Доставка и монтаж врата метална 70/170таван | бр | 1
18 | Фасадно работно скеле | м2 | 130
19 | Направа топлоизолационна система ESP- 50 мм, вкл. дюбели, мрежа, шпакловка. | м2 | 112.25
20 | Топлоизолация по страници, вкл. ръбохранители | м | 28.3
21 | Цокъл бучарда | м2 | 21.06
22 | Фасадно боядисване със силикатни бои, включително грунд | м2 | 96.85
23 | Доставка и монтаж подпрозоречни дъски с ширина до 15 см. | м | 6.8
24 | Обшивка подпрозоречни корнизи с AL с ширина до 20 см | м | 6.8
25 | Вътрешна варова мазилка по стени и тавани | м2 | 162.69
26 | Изкърпване около врати и прозорци,вкл. боядисване | м | 28.3
27 | Изравнителна замазка под с деб. до 4 см. | м2 | 62.5
28 | Гипсова шпакловка по стени и тавани | м2 | 129.43
29 | Вътрешно боядисване с латекс | м2 | 150.35
30 | Настилка с ламинат по подове, вкл. первази | м2 | 39.7
31 | Настилка с "рувитекс" по подове, вкл. первази | м2 | 10.9
32 | Настилка с теракота, вкл. первази | м2 | 6.9
33 | Настилка с гранитогрес, вкл. первази | м2 | 3
34 | Облицовка фаянс по стени с h=2.00 м. | м2 | 8.04
ВК част
1 | Изкоп с шир. до 0.60 м. и дълбочина до 2 м., ръчно за водопровод и канал | м3 | 20
2 | Разбиване бетонова настилка | м2 | 1
3 | Полагане канал PVC ф 110 мм. | м | 7.5
4 | Полагане PVC ф 50 мм. | м | 3.5
5 | Тоалетна седалка полупорц. с PVC казанче | бр | 1
6 | Тоалетна мивка среден формат | бр | 1
7 | Улей в тухл. зид | м | 10
8 | Отвори в тухлен зид | бр | 2
9 | Полагане полиетиленови тръби ф 20 мм. в изкоп | м | 15
10 | Монтаж водовз. скоба | бр | 1
11 | Монтаж ТСК 1/2" | бр | 1
12 | Вътрешна водопроводна инсталация от полипропилен ф 20 мм., студена вода | м | 9
13 | Вътрешна водопроводна инсталация от полипропилен ф 20 мм., топла вода | м | 1
14 | СК 1/2" | бр | 3
15 | Водомер за студ. вода 1/2" | бр | 1
16 | Подов сифон ф 50 | бр | 1
17 | Смесителна батерия с подвижна душ слушалка | бр | 1
18 | Топлоизолация водопроводни тръби с изолационна лента | м | 12
19 | Бойлер електрически проточен за битови нужди | бр | 1
20 | Изгребна яма 1.5м³ | бр | 1
Ел. част
1 | Доставка и изтегляне на усукан кабел 5Х16 мм2 с носещо въже и монтажни елементи | м | 45
2 | Доставка и монтаж на главно ел.табло | бр | 1
3 | Направа на лампен излаз с ПВВМ 5х1,5мм2 до 10м | бр | 16
4 | Доставка и монтаж на ЛОТ 1х18W IP 65 | бр | 2
5 | Доставка и монтаж на ЛОТ 2х18W IP 21 | бр | 4
6 | Доставка и монтаж на ЛОТ 4х18W | бр | 4
7 | Доставка на осветително тяло 8W за eвак. oсветление | бр | 6
8 | Доставка и монтаж ключ за осветление | бр | 7
9 | Направа на контактен излаз излаз с ПВВМ 5х2,5мм2 до 15м | бр | 8
10 | Доставка и монтаж на влагозащитен контакт | бр | 1
11 | Доставка и монтаж на двоен контакт Шуко | бр | 6
12 | Доставка и монтаж на бойлерно табло | бр | 1
13 | Доставка и монтаж мълниезащитна инсталация | бр | 1
Вертикална планировка
1 | Изкоп за подравняване до 0,50 м.за ремонти | м3 | 6.5
2 | Направляващи бет. ивици 15/20 | м | 15
3 | Основа от НТК, вкл. транспорт | м3 | 2.8
4 | Армирана бет. настилка, вкл. транспорт бетон | м2 | 14
5 | Бетонова отводнителна канавка | м | 11
6 | Метален предпазен парапет, лек тип | м | 7
ОБЩО:
Непредвидени 5 %
Всичко СМР с непредвидени
ДДС 20%
общо за обекта: