## Обобщена информация
ПРИЛОЖЕНИЕ 2
Мониторингов доклад на проект: “Внедряване на енергоспестяващи мерки, модернизация и ремонт на уличното осветление на град Габрово чрез договор с гарантиран резултат”
Обобщена информация за добавено и приспаднато годишно потребление на електроенергия , влиящо върху отчитане на постигнатите икономии, което се отразява в базовото (нормализирано) годишно потребление на енергия, в kWh
Наименование | Общо годишно потребление /kWh/
Добавено потребление на консуматори свързани към системата за улично осветление | 327680.6383
Инсталирани нови точки за захранване на осветители спрямо обследване, допълнително заложени осветители в проект с цел удовлетворяване на изискванията, завишена мощност спрямо първоначално предвидената и добавени осветители по искане на Възложителя | 325740.1697
Допълнителна годишна работа на системата спрямо заложеното в договора | 1940.4686
Премахнато потребление на консуматори отпаднали от системата за улично осветление | -23264.0255
Премахнати консуматори, осветители със занижена мощност спрямо първоначално предвидената, участъци отпаднали за по-голям период | -23264.0255
Общо годишно потребление, което се отразява в базовото (нормализирано) годишно потребление на енергия, в kWh | 304416.6128

## Часове работа на системата
ПРИЛОЖЕНИЕ 2
Мониторингов доклад на проект: “Внедряване на енергоспестяващи мерки, модернизация и ремонт на уличното осветление на град Габрово чрез договор с гарантиран резултат”
Обобщена информация за работата на Системата за улично осветление, час/годишно
Дата и Час на Записа | Работни часове | Работни минути
01.05.2024-31.05.2024 | 253 | 13
01.06.2024-30.06.2024 | 238 | 23
01.07.2024-31.07.2024 | 262 | 54
01.08.2024-31.08.2024 | 298 | 20
01.09.2024-30.09.2024 | 334 | 35
01.10.2024-31.10.2024 | 387 | 1
01.11.2024-30.11.2024 | 416 | 1
01.12.2024-31.12.2024 | 448 | 59
01.01.2025-31.01.2025 | 433 | 16
01.02.2025-28.02.2025 | 363 | 30
01.03.2025-31.03.2025 | 364 | 8
01.04.2025-30.04.2025 | 308 | 12
Общо | 4104 | 272
Годишни работа, час | 4104 | 4.5333
Обща работа на системата, часа/годишно | 4108.5333

## Добавени консуматори
ПРИЛОЖЕНИЕ 2, т.1
Мониторингов доклад на проект: “Внедряване на енергоспестяващи мерки, модернизация и ремонт на уличното осветление на град Габрово чрез договор с гарантиран резултат”
Инсталирани нови точки за захранване на осветители спрямо обследване, допълнително заложени осветители в проект с цел удовлетворяване на изискванията, завишена мощност спрямо първоначално предвидената и добавени осветители по искане на Възложителя
| КОНСУМАТОРИ | Мярка бр. | Единична мощност,W | Обща инсталирана мощност, W | Годишни часове работа | Обща годишна консумация, kWh
| Коледна украса |  |  |  |  | 4560.4294
| Коледни светлинни пана | 10 | 5 | 50 | 858.26 | 42.913
|  | 24 | 6 | 144 | 885.13 | 127.4587
|  | 14 | 9 | 126 | 870.65 | 109.7019
|  | 99 | 10 | 990 | 886.5 | 877.635
|  | 36 | 15 | 540 | 885.77 | 478.3158
|  | 12 | 50 | 600 | 870.65 | 522.39
|  | 1 | 150 | 150 | 886.5 | 132.975
|  | 3 | 250 | 750 | 2155.1 | 1616.325
|  | 1 | 350 | 350 | 886.5 | 310.275
|  | 1 | 400 | 400 | 856.1 | 342.44
| Информационни табла градски транспорт |  |  |  |  | 131400
| Информационни табла градски транспорт | 75 |  | 1752 |  | 131400
| Поливни системи |  |  |  |  | 12.48
| Половна система тревни площи паметник Коня | 1 | 40 | 40 | 312 | 12.48
| Осветление |  |  |  |  | 19392.2773
| Осветление паметник Коня и тревни площи около него | 4 | 140 | 560 | 4108.5333 | 2300.7787
|  | 83 | 12 | 996 | 4108.5333 | 4092.0992
| Фасадно осветление Априловска Гимназия | 52 | 10 | 520 | 4108.5333 | 2136.4373
| Осветление спортно игрище на ул.Видима | 2 | 30 | 60 | 4108.5333 | 246.512
|  | 8 | 100 | 800 | 4108.5333 | 3286.8267
| Указателни стрелки кръгово Колелото | 16 | 1.5 | 24 | 4108.5333 | 98.6048
| Осветление двор ДГ Младост | 16 | 30 | 480 | 4108.5333 | 1972.096
| Указателни стрелки кръгово Технополис | 16 | 1.5 | 24 | 4108.5333 | 98.6048
| ТП Васил Левски междублоково пространство ул.Ивайло | 4 | 11 | 44 | 4108.5333 | 180.7755
| Указателни стрелки кръгово Лидъл | 16 | 1.5 | 24 | 4108.5333 | 98.6048
| Указателни стрелки кръгово Консултативна | 32 | 1.5 | 48 | 4108.5333 | 197.2096
| Осветление двор ДГ Явор | 15 | 40 | 600 | 4108.5333 | 2465.12
| Указателни стрелки кръгово Шивара | 16 | 1.5 | 24 | 4108.5333 | 98.6048
| Осветление двор ДГ Дъга | 12 | 40 | 480 | 4108.5333 | 1972.096
| Указателни стрелки кръгово Гаров площад | 24 | 1.5 | 36 | 4108.5333 | 147.9072
| Пешеходни пътеки |  |  |  |  | 23666.2016
| Допълнително осветление пешеходни пътеки | 45 | 80 | 3600 | 4108.5333 | 14790.72
|  | 5 | 120 | 600 | 4108.5333 | 2465.12
|  | 9 | 80 | 720 | 4108.5333 | 2958.144
|  | 23 | 80 | 1840 | 1659.72 | 3053.8848
|  | 2 | 120 | 240 | 1659.72 | 398.3328
| Допълнителни проекти |  |  |  |  | 97167.3473
| Инфраструктурни проекти изпълнени след стартиране на договора за „Внедряване на енергоспестяващи мерки, модернизация и ремонт на уличното осветление на град Габрово чрез договор с гарантиран резултат“ | 30 | 35 | 1050 | 4108.5333 | 4313.96
|  | 6 | 100 | 600 | 4108.5333 | 2465.12
|  | 2 | 11 | 22 | 4108.5333 | 90.3877
|  | 8 | 11 | 88 | 4108.5333 | 361.5509
|  | 10 | 17 | 170 | 4108.5333 | 698.4507
|  | 23 | 24 | 552 | 4108.5333 | 2267.9104
|  | 21 | 30 | 630 | 4108.5333 | 2588.376
|  | 5 | 17 | 85 | 4108.5333 | 349.2253
|  | 6 | 11 | 66 | 4108.5333 | 271.1632
|  | 6 | 30 | 180 | 4108.5333 | 739.536
|  | 26 | 17 | 442 | 4108.5333 | 1815.9717
|  | 33 | 17 | 561 | 4108.5333 | 2304.8872
|  | 8 | 30 | 240 | 4108.5333 | 986.048
|  | 14 | 25 | 350 | 2731.7 | 956.095
|  | 19 | 36 | 684 | 2345.11 | 1604.0552
| Инфраструктурни проекти не обхванати в доклада за енергийна ефективност на уличното осветление на гр.Габрово | 5 | 150 | 750 | 4108.5333 | 3081.4
|  | 6 | 139 | 834 | 4108.5333 | 3426.5168
|  | 9 | 120 | 1080 | 4108.5333 | 4437.216
|  | 162 | 80 | 12960 | 4108.5333 | 53246.592
|  | 17 | 70 | 1190 | 4108.5333 | 4889.1547
|  | 16 | 50 | 800 | 4108.5333 | 3286.8267
|  | 17 | 35 | 595 | 4108.5333 | 2444.5773
|  | 12 | 11 | 132 | 4108.5333 | 542.3264
| Допълнителни монтирани осветителни тела съгласно възлагане |  |  |  |  | 10904.7865
| Линията от Културния дом до Църквата - ретрофит | 4 | 17 | 68 | 4108.5333 | 279.3803
| ул. Градище | 4 | 17 | 68 | 4108.5333 | 279.3803
| ул. Винпром | 6 | 17 | 102 | 4108.5333 | 419.0704
| ул. Индустриална по проект 17W монтирани 30W | 28 | 13 | 364 | 4108.5333 | 1495.5061
| бул. Априлов | 13 | 55 | 715 | 4108.5333 | 2937.6013
| Тролейбуснсо депо | 10 | 30 | 300 | 4108.5333 | 1232.56
| Преспа | 1 | 17 | 17 | 4108.5333 | 69.8451
| ул. Никола Войновски | 6 | 30 | 180 | 4108.5333 | 739.536
| ул. Златарска | 2 | 17 | 34 | 4108.5333 | 139.6901
| ул. Коста Евтимов | 1 | 30 | 30 | 4108.5333 | 123.256
| Столетов | 3 | 30 | 90 | 4108.5333 | 369.768
| Ген. Джеронски | 1 | 17 | 17 | 4108.5333 | 69.8451
| Нова Махала | 1 | 17 | 17 | 4108.5333 | 69.8451
| Хемус | 1 | 17 | 17 | 4108.5333 | 69.8451
| кв. Чехлевци | 2 | 17 | 34 | 4108.5333 | 139.6901
| ул. Върба | 2 | 17 | 34 | 4108.5333 | 139.6901
| ул. Зюмбюл | 2 | 17 | 34 | 4108.5333 | 139.6901
| До църква успение Богородично | 1 | 11 | 11 | 4108.5333 | 45.1939
| Кръгово Консултативна поликлиника стари осветителни тела 70W, новомонтирани осветителни тела 80W | 21 | 10 | 210 | 4108.5333 | 862.792
| ул. Радецка стари осветителни тела 13W, новомонтирани осветителни тела 24 W | 20 | 11 | 220 | 4108.5333 | 903.8773
| ул. Роса | 1 | 17 | 17 | 4108.5333 | 69.8451
| ул. Иван Тончев | 1 | 17 | 17 | 2927.2 | 49.7624
| кв. Войново стълб 7267 | 1 | 17 | 17 | 2883.48 | 49.0192
| ул. Балканска между стълбове 4409 и 4406 | 1 | 17 | 17 | 2861 | 48.637
| ул. Рибарска | 2 | 17 | 34 | 2454.63 | 83.4574
| ул. Мир | 3 | 11 | 33 | 2363.73 | 78.0031
| ул. Осъм | 1 | 17 | 17 | 574.63 | 9.7687
| ул. Петко Андреев | 1 | 17 | 17 | 574.63 | 9.7687
| кв. Водици | 1 | 17 | 17 | 574.63 | 9.7687
| ул. Никола Рязков | 1 | 50 | 50 | 574.63 | 28.7315
| ул. Карамфил | 1 | 17 | 17 | 550.55 | 9.3593
| ул. Червен мак | 1 | 17 | 17 | 445 | 7.565
| Допълнителни консуматори предвидени в проекта |  |  |  |  | 38636.6475
| ЕСМ1-Подмяна на осветителни тела като част от изграждане на енергоефективни дейности на територията на гр. Габрово |  |  |  |  | 551944.4765
| ЕСМ1-Подмяна на осветителни тела като част от изграждане на енергоефективни дейности на територията на гр. Габрово | 3328 | 17 | 56576 | 4108.5333 | 232444.3819
|  | 859 | 30 | 25770 | 4108.5333 | 105876.904
|  | 318 | 40 | 12720 | 4108.5333 | 52260.544
|  | 224 | 55 | 12320 | 4108.5333 | 50617.1307
|  | 105 | 75 | 7875 | 4108.5333 | 32354.7
|  | 980 | 11 | 10780 | 4108.5333 | 44289.9893
|  | 18 | 17 | 306 | 4108.5333 | 1257.2112
|  | 12 | 75 | 900 | 4108.5333 | 3697.68
|  | 190 | 13 | 2470 | 4108.5333 | 10148.0773
|  | 272 | 17 | 4624 | 4108.5333 | 18997.8581
| Доклад за енергийна ефективност на уличното осветление на гр.Габрово |  |  |  |  | 513307.8291
| Доклад за енергийна ефективност на уличното осветление на гр.Габрово | 64 | 74 | 4736 | 4108.5333 | 19458.0139
|  | 91 | 60 | 5460 | 4108.5333 | 22432.592
|  | 79 | 50 | 3950 | 4108.5333 | 16228.7067
|  | 458 | 41 | 18778 | 4108.5333 | 77150.0389
|  | 395 | 34.5 | 13627.5 | 4108.5333 | 55989.038
|  | 29 | 28.5 | 826.5 | 4108.5333 | 3395.7028
|  | 182 | 25 | 4550 | 4108.5333 | 18693.8267
|  | 134 | 20.5 | 2747 | 4108.5333 | 11286.1411
|  | 3270 | 16.5 | 53955 | 4108.5333 | 221675.916
|  | 9 | 16 | 144 | 4108.5333 | 591.6288
|  | 214 | 20 | 4280 | 4108.5333 | 17584.5227
|  | 1006 | 10.5 | 10563 | 4108.5333 | 43398.4376
|  | 11 | 120 | 1320 | 4108.5333 | 5423.264
| Обща годишна консумация, kWh |  |  |  |  | 325740.1697
* Справката не грантира пълен обхват и параметри на всички инсталирани консуматори

## Премахнати консуматори
ПРИЛОЖЕНИЕ 2, т.3
Мониторингов доклад на проект: “Внедряване на енергоспестяващи мерки, модернизация и ремонт на уличното осветление на град Габрово чрез договор с гарантиран резултат”
Премахнати консуматори, осветители със занижена мощност спрямо първоначално предвидената, участъци отпаднали за по-голям период
| КОНСУМАТОРИ | Мярка бр. | Единична мощност,W | Обща инсталирана мощност, W | Годишни часове работа | Обща годишна консумация, kWh
| Осветители със занижена мощност спрямо заложената в проекта |  |  |  |  | 22694.0264
| Надлез Поповци | 4 | 10 | 40 | 4108.5333 | 164.3413
| ул. Орловска на стълбове с ГИС номера от 2327 до 2346 | 10 | 20 | 200 | 4108.5333 | 821.7067
| ул.Софроний Врачански стари осветителни тела 35W, новомонтирани осветителни тела 25W | 36 | 10 | 360 | 4108.5333 | 1479.072
| ул.Софроний Врачански стари осветителни тела 70W, новомонтирани осветителни тела 58W | 38 | 12 | 456 | 4108.5333 | 1873.4912
| Колелото на Беларусия стари осветителни тела 120W нови осветителни тела 80 W | 14 | 40 | 560 | 4108.5333 | 2300.7787
| Колелото на Беларусия стари осветителни тела 150W нови осветителни тела 110 W | 6 | 40 | 240 | 4108.5333 | 986.048
| ул. Дунав стари осветителни тела 35W нови осветителни тела 25 W | 12 | 10 | 120 | 4108.5333 | 493.024
| Кръгово Консултативна поликлиника стари осветителни тела 140W, новомонтирани осветителни тела 110W | 5 | 30 | 150 | 4108.5333 | 616.28
| Зелена площ ул. Брянска стари осветителни тела 35W, новомонтирани осветителни тела 25W | 5 | 10 | 50 | 4108.5333 | 205.4267
| Кръгово Лидъл стари осветителни тела 120W, новомонтирани осветителни тела 80W | 12 | 40 | 480 | 4108.5333 | 1972.096
| Кръгово Лидъл стари осветителни тела 150W, новомонтирани осветителни тела 110W | 5 | 40 | 200 | 4108.5333 | 821.7067
| Гаров площад стари осветителни тела 120W, новомонтирани осветителни тела 80W | 6 | 40 | 240 | 4108.5333 | 986.048
| Гаров площад стари осветителни тела 120W, новомонтирани осветителни тела 58W | 18 | 62 | 1116 | 4108.5333 | 4585.1232
| Гаров площад стари осветителни тела 120W, новомонтирани осветителни тела 25W | 9 | 95 | 855 | 4108.5333 | 3512.796
| Шести участък ул. Опълченска, ул. Радион Умников и ул. Николаевска | 32 | 25 | 800 | 2345.11 | 1876.088
| Отпаднали осветители |  |  |  |  | 569.9991
| кв. Любово отпаднали осветители | 11 | 30 | 330 | 471.38 | 155.5554
| Участъци, които продължително време са отпаднали от системата за уличното осветление за по-голям период - осреднени стойности | 40 | 17 | 680 | 337.55 | 229.534
| Стълби културен дом | 24 | 17 | 408 | 453.21 | 184.9097
| Обща консумация, kWh |  |  |  |  | 23264.0255
Забележка: За участъци които продължително време са отпаднали от системата за улично осветление се приемат такива участъци с поредица от осветителни тела с обща мощност над 70W, но не по-малко от 5 поредни осветителни тела отпаднали за повече от 90 последователни работни часа.

## Допълнителни часове работа
ПРИЛОЖЕНИЕ 2, т.2
Мониторингов доклад на проект: “Внедряване на енергоспестяващи мерки, модернизация и ремонт на уличното осветление на град Габрово чрез договор с гарантиран резултат”
Допълнителна годишна работа на системата спрямо заложеното в договора
Общо потребение на електроенергия, kWh | 934275
Годишна работа на Системата (часове) | 4108.5333
Инсталирана мощност, kW | 227.3987
Годишна работа на Системата по договор (часове) | 4100
Допълнителна годишната работа на Системата (часове) | 8.5333
Потребена мощност за допълнителните часове работа на Сиситемата, kWh | 1940.4686