## ОП-2-2014
Приложение към ценовата оферта
ПРИМЕРНА КОЛИЧЕСТВЕНА СМЕТКА ЗА ЦЕНООБРАЗУВАНЕ НА ВИДОВЕТЕ ДЕЙНОСТИ ПО РЕМОНТ ОБЩИНСКА ПЪТНА МРЕЖА, ТЕКУЩ РЕМОНТ УЛИЧНА МРЕЖА, ИЗГРАЖДАНЕ НА ДВЕ АЛЕИ В ЦЕНТРАЛЕН ГРОБИЩЕН ПАРК ПРЕЗ 2014 г.
Обособена позиция №2
2.1 GAB 3052 / Габрово – Беленци – Стойковци – Борики
2.2 GAB 3036 / Жълтеш – Ясени – Източник
N: | Видове СМР: | Mярка | Количество | Ед.цена на участника /лв/ | Стойност /лв/
1 | 2 | 3 | 4 | 5 | 6
2.1 GAB 3052 / Габрово – Беленци – Стойковци – Борики
1 | Изкърпване асфалтобетонова настилка със засичане с плътна смес с дебелина 4 см, включително всички свързани с това разходи /без извозване на отпадъци / | м2 | 180
2 | Машинно полагане на плътна асфалтова смес, включително всички свързани с това разходи /без полагане на битумен разлив / | т | 500
3 | Полагане битумен разлив, включително всички разходи по почистване на основата за асфалтови работи и запълване единични пукнатини до 15мм | м2 | 5000
4 | Преснемане на банкети до 10 см | м2 | 500
5 | Машинен изкоп за направа на канавки, уширение на пътното платно, почистване на свлечени земни маси и натоварване на транспорт | м3 | 250
6 | Изсичане на храсти | м2 | 500
7 | Доставка и полагане бетон В15 за укрепване на водостоци, включително всички свързани с това разходи | м3 | 6
8 | Кофраж | м2 | 18
9 | Заготовка и монтаж арматура Ф 6-12 мм, включително всички свързани с това разходи | кг | 120
10 | Ръчен изкоп | м3 | 25
11 | Основа от заклинен трошен камък (трошенокам. настилка) за уширение на пътното платно, включително всички свързани с това разходи | м3 | 120
12 | Натоварване стр. отпадъци и земни маси на транспорт-ръчно | м3 | 25
13 | Превоз отпадъци и земни маси на 2 км | м3 | 275
|  |  |  | ВСИЧКО поз. 2.1: | 0
2.2 GAB 3036 / Жълтеш – Ясени – Източник
1 | Изкърпване асфалтобетонова настилка със засичане с плътна смес с дебелина 4 см, включително всички свързани с това разходи /без извозване на отпадъци / | м2 | 85
2 | Машинно полагане на плътна асфалтова смес, включително всички свързани с това разходи /без полагане на битумен разлив / | т | 540
3 | Полагане битумен разлив, включително всички разходи по почистване на основата за асфалтови работи и запълване единични пукнатини до 15мм | м2 | 5400
4 | Преснемане на банкети до 10 см | м2 | 600
5 | Машинен изкоп за направа на канавки, уширение на пътното платно, почистване на свлечени земни маси и натоварване на транспорт | м3 | 320
6 | Изсичане на храсти | м2 | 300
7 | Доставка и полагане бетон В15 за укрепване на водостоци, включително всички свързани с това разходи | м3 | 4
8 | Кофраж | м2 | 15
9 | Заготовка и монтаж арматура Ф 6-12 мм, включително всички свързани с това разходи | кг | 90
10 | Ръчен изкоп | м3 | 25
11 | Основа от заклинен трошен камък (трошенокам. настилка) за уширение на пътното платно, включително всички свързани с това разходи | м3 | 20
12 | Натоварване стр. отпадъци и земни маси на транспорт-ръчно | м3 | 25
13 | Превоз отпадъци и земни маси на 2 км | м3 | 345
14 | Доставка и полагане отводнителна тръба ф 315 L=6.00 m | бр. | 3
|  |  |  | ВСИЧКО поз. 2.2: | 0
|  |  |  | ВСИЧКО СТОЙНОСТ без ДДС: | 0