## ОП-3-2014
Приложение към ценовата оферта
ПРИМЕРНА КОЛИЧЕСТВЕНА СМЕТКА ЗА ЦЕНООБРАЗУВАНЕ НА ВИДОВЕТЕ ДЕЙНОСТИ ПО РЕМОНТ ОБЩИНСКА ПЪТНА МРЕЖА, ТЕКУЩ РЕМОНТ УЛИЧНА МРЕЖА, ИЗГРАЖДАНЕ НА ДВЕ АЛЕИ В ЦЕНТРАЛЕН ГРОБИЩЕН ПАРК ПРЕЗ 2014 г.
Обособена позиция №3
GAB 1023 / Трънито – Дебел дял / Врабците – Люляците
N: | Видове СМР: | Mярка | Количество | Ед.цена на участника /лв./ | Стойност /лв./
1 | 2 | 3 | 4 | 5 | 6
GAB 1023 / Трънито – Дебел дял / Врабците – Люляците
1 | Изкърпване асфалтобетонова настилка със засичане с плътна смес с дебелина 4 см, включително всички свързани с това разходи /без извозване на отпадъци / | м2 | 70
2 | Фрезоване стара асфалтова настилка с деб. до 4см /без извозване на отпадъчния материал/ | м2 | 300
3 | Машинно полагане на плътна асфалтова смес, включително всички свързани с това разходи /без полагане на битумен разлив / | т | 475
4 | Полагане битумен разлив, включително всички разходи по почистване на основата за асфалтови работи и запълване единични пукнатини до 15мм | м2 | 4750
5 | Преснемане на банкети до 10 см | м2 | 700
6 | Машинен изкоп за направа на канавки, уширение на пътното платно, почистване на свлечени земни маси и натоварване на транспорт | м3 | 150
7 | Изсичане на храсти | м2 | 200
8 | Доставка и полагане бетон В15 за укрепване на водостоци, включително всички свързани с това разходи | м3 | 4
9 | Кофраж | м2 | 15
10 | Заготовка и монтаж арматура Ф 6-12 мм, включително всички свързани с това разходи | кг | 80
11 | Ръчен изкоп | м3 | 25
12 | Основа от заклинен трошен камък (трошенокам. настилка) за уширение на пътното платно, включително всички свързани с това разходи | м3 | 20
13 | Натоварване стр. отпадъци и земни маси на транспорт-ръчно | м3 | 25
14 | Превоз отпадъци и земни маси на 2 км | м3 | 175
|  |  |  | ВСИЧКО СТОЙНОСТ без ДДС: | 0