## KSS БАСЕЙН ОПАИСИЙ
ОБРАЗЕЦ № 2.1
Ориентировъчна количествена сметка
Басейн - СОУ "Отец Паисий"
№ | СМР | ед.м. | кол. | ед.цена | Стойност
I | Строителни работи за рехабилитация и реновиране помещения
1 | Разваляне на облицовки от фаянсови плочки | м2 | 1384.58 |  |  | Y | СМР | 1
2 | Подмяна на фаянсова облицовка по стени | м2 | 747.75 |  |  | Y | СМР | 1
3 | Подмяна на подови настилки мокри помещения | м2 | 426.57 |  |  | Y | СМР | 1
4 | Шпакловка стени и тавани | м2 | 1022.684 |  |  | Y | СМР
5 | Двукратно боядисване с латексова боя | м2 | 1022.684 |  |  | Y | СМР
6 | Доставка и монтаж на PVC врати | бр. | 22 |  |  | Y | СМР
7 | Ръчно натоварване, превоз и разтоварване на бетонни отпадъци с колички до 50 м | м3 | 18.8458 |  |  | Y | СМР
8 | Натоварване и извозване на строителни отпадъци с камиони до 10 км | м3 | 20 |  |  | Y | СМР
9 | Цялостно почистване на обекта | м2 | 600 |  |  | Y | СМР
10 | Рампа за достъп на хора с увреждания(стълбищна платформа) | бр. | 1 |  |  |  | СМР
II | Ремонт и преработка В и К инсталации
1 | Преработка на В и К инсталация | бр. | 1 |  |  | Y | СМР
2 | Възстановяване захранване водопроводна инсталация | м' | 13 |  |  | Y | СМР
3 | Доставка и монтаж на душ батерии | бр. | 9 |  |  | Y | СМР
4 | Доставка и монтаж на умивалници | бр. | 3 |  |  | Y | СМР
5 | Доставка и монтаж на моноблок | бр. | 3 |  |  | Y | СМР
III | Електро инсталации
1 | Подмяна ключове електроинсталация | бр. | 48 |  |  | Y | Ел
2 | Подмяна контакти | бр. | 12 |  |  | Y | Ел
3 | Доставка и монтаж осветителни тела | бр. | 40 |  |  | Y | Ел
4 | Прозвъняване и лабораторни измервания ел. инсталация | бр. | 1 |  |  | Y | Ел
5 | Преоборудване ел. Табла | бр. | 1 |  |  | Y | Ел
6 | Изкопи с ширина 60 сми дълбочина до 1,20 м | м3 | 24 |  |  |  | Ел
7 | Доставка и полагане на кабел СВТ 5х10 мм в готов изкоп , вкл.изтеглянето му | м' | 50 |  |  |  | Ел
IV | Инсталации и оборудване басейн
1 | Подмяна на облицовки басейн | м2 | 210.26 |  |  | Y | бас | 1
2 | Решетка сифон басейн | бр. | 2 |  |  | Y | бас
3 | Решетка дюзи | бр. | 8 |  |  | Y | бас
4 | Стълба 4 стъпала | бр. | 2 |  |  | Y | бас
5 | Филтърно - 2бр. филтри пясъчни - дебит 48 м3/ч; 2 бр. помпи трифазни 2.2 kW, 2900 oб.; кварцов пясък | бр. | 1 |  |  | Y | бас
6 | Тръбна разводка филтърно | бр. | 1 |  |  | Y | бас
6 | Нагревател | бр. |  |  |  |  | бас
7 | Покривало за басейн | бр. |  |  |  |  | бас
V | Вентилационна система(обезмъглителна инсталация)
Нагнетателна система
1 | Секция вентилаторна | бр. | 1 |  |  | Y | ОВ и К
2 | Доставка и монтаж вентилационна решетка | бр | 8 |  |  | Y | ОВ и К
3 | Доставка и монтаж въздуховод; правоъгълен, прав от поц. ламарина с периметър до 3800mm | м2 | 29 |  |  | Y | ОВ и К
4 | Доставка и монтаж въздуховод; правоъгълен, прав от поц. ламарина с периметър до 1200mm | м2 | 80 |  |  | Y | ОВ и К
5 | Доставка и монтаж въздуховод; правоъгълен, фасонен от поц. ламарина с периметър до 3800mm | м2 | 20 |  |  | Y | ОВ и К
6 | Доставка и монтаж металоконструкция за укрепване | т | 0.2 |  |  | Y | ОВ и К
7 | Пуск и наладка на вентилационната система до 16 точки | бр | 1 |  |  | Y | ОВ и К
Смукателна система
1 | Доставка и монтаж вентилационна решетка | бр | 6 |  |  | Y | ОВ и К
2 | Доставка и монтаж въздуховод; правоъгълен, прав от поц. ламарина с периметър до 3800mm | м2 | 30 |  |  | Y | ОВ и К
3 | Доставка и монтаж въздуховод; правоъгълен, прав от поц. ламарина с периметър до 1200mm | м2 | 18 |  |  | Y | ОВ и К
4 | Доставка и монтаж въздуховод; правоъгълен, фасонен от поц. ламарина с периметър до 3800mm | м2 | 30 |  |  | Y | ОВ и К
5 | Доставка и монтаж металоконструкция за укрепване | т | 0.2 |  |  | Y | ОВ и К
6 | Пуск и наладка на вентилационната система до 16 точки | бр | 1 |  |  | Y | ОВ и К
VI | Отоплителна инсталация
1 | Тръба PeAlPe Ф32х3, 5 к-т с фитинги | м | 40 |  |  | Y | О
2 | Тръба PeAlPe Ф25х2, 5 к-т с фитинги | м | 62 |  |  | Y | О
3 | Тръба PeAlPe Ф20х2 к-т с фитинги | м | 80 |  |  | Y | О
4 | Тръба PeAlPe Ф16х2 к-т с фитинги | м | 66 |  |  | Y | О
5 | Колектор Ду 100, L=1000mm, с 3 щуцери както следва: 1бр.- Ду32,2бр.Ду25,кранче за дренаж 3/4", манометър и термометър | бр. | 2 |  |  | Y | О
6 | Спирателен кран Ду25 | бр. | 2 |  |  | Y | О
7 | Спирателен кран Ду32 | бр. | 2 |  |  | Y | О
8 | Възвратен кран Ду32 | бр. | 2 |  |  | Y | О
9 | Радиаторен вентил с термостатична глава 1/2" | бр. | 21 |  |  | Y | О
10 | Радиаторен вентил секретен 1/2", ъглов | бр. | 21 |  |  | Y | О
11 | Радиатор алуминиев H 500- 30 глиндера, к-кт със стойки и ръчен обезвъздушител | бр. | 6 |  |  | Y | О
12 | Радиатор алуминиев H 500- 15 глиндера, к-кт със стойки и ръчен обезвъздушител | бр. | 9 |  |  | Y | О
13 | Радиатор алуминиев H 500- 12 глиндера, к-кт със стойки и ръчен обезвъздушител | бр. | 2 |  |  | Y | О
14 | Радиатор алуминиев H 500- 10 глиндера, к-кт със стойки и ръчен обезвъздушител | бр. | 3 |  |  | Y | О
15 | Радиатор алуминиев H 500- 5 глиндера, к-кт със стойки и ръчен обезвъздушител | бр. | 6 |  |  | Y | О
16 | Топла проба на отоплително тяло | бр. | 1 |  |  | Y | О
17 | Хидравлична проба на тръбна мрежа | м | 1 |  |  | Y | О
18 | Демонтаж на съществуваща тръбна мрежа и радиатори | бр. | 1 |  |  | Y | О
VII | Оборудване
1 | Сауна | бр. | 1 |  |  | Y | Об
2 | Тангенторна вана | бр. | 1 |  |  | Y | Об
3 | Солариум | бр. | 1 |  |  | Y | Об
4 | Фитнес оборудване | бр. | 1 |  |  | Y | Об
5 | Оборудване съблекални |  | 1
6 | Оборудване кафе | бр. | 1 |  |  | Y | Об
Общо:
Участник:………………
Забележка: Единичните цени и стойностите се попълват без ДДС