## Количествено-стойностна сметка
Приложение N:1
Количествена сметка
Име на кандидата: Община Габрово
Име на проекта: Прилагане на пакет от енергоспестяващи мерки за обновяване и модернизация на сграда на ЦДГ„Перуника”- база 2, гр. Габрово
№ по ред | Описание на строително-монтажни работи | Ед.мярка | Количество | Единична цена (лева) | Обща цена (лева)
1 | 2 | 3 | 4 | 5 | 6
1 | СМЯНА НА ДОГРАМА
1 | ДЕМОНТАЖ МЕТАЛНИ РЕШЕКИ ПО ПРОЗОРЦИ | бр. | 40
2 | ДЕМОНТАЖ ДЪРВЕНИ ВРАТИ | бр. | 39
3 | ДЕМОНТАЖ ОБШИВКА ПОДПРОЗОРЕЧНИ ПЕРВАЗИ ПОЦИНКОВАНА ЛАМАРИНА | м | 278
4 | ДЕМОНТАЖ ДЪРВЕНИ ПРОЗОРЦИ | бр. | 230
5 | ИЗКЪРПВАНЕ ВЪНШНА МАЗИЛКА ОКОЛО СТРАНИЦИ | м | 1351
6 | ИЗКЪРПВАНЕ МАЗИЛКА ВЪТРЕШНА ПО СТРАНИЦИ | м2 | 270.2
7 | ДОСТАВКА И МОНТАЖ ВЪТРЕШНИ PVC ПОДПРОЗОРЕЧНИ ДЪСКИ С ШИРИНА ДО 15СМ | м | 56
8 | ЛАТЕКСОВО БОЯДИСВАНЕ ПО СТЕНИ - ДВУКРАТНО | м2 | 1680
9 | НАТОВАРВАНЕ НА СТРОИТЕЛНИ ОТПАДЪЦИ | м3 | 56
10 | ПРЕВОЗ СТРОИТЕЛНИ ОТПАДЪЦИ ДО 10КМ | м3 | 56
11 | ДОСТАВКА И МОНТАЖ НА PVC ВРАТИ С ТЕРМОПАНЕЛ И СТЪКЛОПАКЕТ - 90/200 | бр. | 2
12 | СЪЩО, НО 90/270 | бр. | 4
13 | СЪЩО,НО 180/270 | бр. | 12
14 | СЪЩО, НО 160/210 | бр. | 1
15 | СЪЩО, НО 160/270 | бр. | 2
16 | ДОСТАВКА И МОНТАЖ PVC ПРОЗОРЦИ СЪС СТЪКЛОПАКЕТ С К СТЪКЛО - 110/60 | бр. | 1
17 | СЪЩО, НО 120/60 | бр. | 68
18 | СЪЩО, НО 110/120 | бр. | 8
19 | СЪЩО, НО 120/120 | бр. | 58
20 | СЪЩО, НО 110/210 | бр. | 4
21 | СЪЩО, НО 120/210 | бр. | 83
22 | СЪЩО, НО 160/210 | бр. | 2
23 | СЪЩО, НО 35/60 | бр. | 1
24 | СЪЩО, НО 60/60 | бр. | 1
25 | СЪЩО, НО 120/60 | бр. | 1
26 | СЪЩО, НО 120/270 | бр. | 3
| 1. СМЯНА НА ДОГРАМА |  |  |  | 0
2 | ТОПЛОИЗОЛАЦИЯ ВЪНШНИ СТЕНИ
1 | ОЧУКВАНЕ НА ВЪНШНА МАЗИЛКА | м2 | 132
2 | МОНТАЖ ФАСАДНО СКЕЛЕ | м2 | 1958
3 | ИЗКЪРПВАНЕ МАЗИЛКА ВЪНШНА | м2 | 159
4 | ТОПЛОИЗОЛАЦИЯ ПО ВЪНШНИ СТЕНИ EPS 10 СМ- ДОСТАВКА И МОНТАЖ | м2 | 1370
5 | ГРУНДИРАНЕ СЪС СИЛИКОНОВ ГРУНД | м2 | 1370
6 | ТОПЛОИЗОЛАЦИЯ ПО СТРАНИЦИ ПРОЗОРЦИ/ВРАТИ ЕPS 3СМ ШИР. 20 СМ | м2 | 270.2
7 | ГРУНДИРАНЕ ОКОЛО СТРАНИЦИ СЪС СИЛИКОНОВ ГРУНД | м | 1351
8 | РЪБОХРАНИТЕЛИ С МРЕЖА ЗА ПРОЗОРЦИ И ВРАТИ | м | 3295
9 | ВОДООТКАПВАЩ ПРОФИЛ | м | 135
10 | ДОСТАВКА И МОНТАЖ AL ПОДПРОЗОРЕЧНИ ДЪСКИ С ШИРИНА ДО 20СМ | м | 278
11 | ВЪНШНА СИЛИКОНОВА МАЗИЛКА | м2 | 1570
12 | НАПРАВА МОЗАЕЧНА БУЧАРДА ПО ЦОКЪЛ | м2 | 156
13 | ФАСАДНО БОЯДИСВАНЕ СЪС СИЛИКОНОВИ БОИ | м2 | 88
14 | БОЯДИСВАНЕ НА СТРАНИЦИ СЪС СИЛИКОНОВА БОЯ | м | 1351
15 | БОЯДИСВАНЕ НА СТРАНИЦИ С ЛАТЕКСОВА БОЯ | м | 1351
| 2. ТОПЛОИЗОЛАЦИЯ ВЪНШНИ СТЕНИ |  |  |  | 0
3 | ТОПЛОИЗОЛАЦИЯ ПОКРИВ
1 | ДЕМОНТАЖ ОБШИВКА БОРД ПОЦИНКОВАНА ЛАМАРИНА | м2 | 268
2 | ОБШИВКА БОРД С ПОЦ.ЛАМАРИНА | м2 | 268
3 | ТОПЛОИЗОЛАЦИЯ ПО ВЪТРЕШНИ ТАВАНИ EPS 10 СМ- ДОСТАВКА И МОНТАЖ | м2 | 732
4 | ГРУНДИРАНЕ С ЛАТЕКСОВ ГРУНД | м2 | 732
5 | ЛАТЕКСОВО БОЯДИСВАНЕ ПО ТАВАНИ - ДВУКРАТНО | м2 | 732
| 3. ТОПЛОИЗОЛАЦИЯ ПОКРИВ |  |  |  | 0
4 | ТОПЛОИЗОЛАЦИЯ ПОД
1 | ТОПЛОИЗОЛАЦИЯ ПО ВЪТРЕНИ ТАВАНИ С EPS 5СМ - ДОСТАВКА И МОНТАЖ | м2 | 225
2 | ГРУНДИРАНЕ С ЛАТЕКСОВ ГРУНД | м2 | 225
3 | ЛАТЕКСОВО БОЯДИСВАНЕ ПО ТАВАНИ - ДВУКРАТНО | м2 | 225
| 4. ТОПЛОИЗОЛАЦИЯ ПОД |  |  |  | 0
5 | СЛЪНЧЕВА ИНСТАЛАЦИЯ
1 | Д-ка и м-ж слънчев панел, плосък, със селективно покритие, 2.5m2 ефективна площ, комплектован с: присъед,връзка към панел колектор(холендър); стойка за плосък покрив, тежест(баласт) 4бр.по 125 кг на панел | бр. | 12
2 | Д-ка и м-ж електронно управление за слънчева система с възможност: да зарежда последователно 3 акумулатора (бойлера); да отчита показанията на датчик за слънчево греене; да защитава с-мата от прегряване чрез нощно охлаждане на бойлерите, вкл.кабел ШВПС 2х0,75 (140м), окабеляване и ел.свързване | бр. | 1
3 | Д-ка и м-ж помпа циркулационна за слънчева инсталация DN25, дебит 1.65 m3, напор 60КРа, монофазна, вкл.окабеляване и ел.свързване | бр. | 1
4 | Д-ка и м-ж дебитомер с регулатор на дебита PN10bar , DN25, 7... 30 l/ min. | бр. | 1
5 | Д-ка и м-ж редпазен клапан за Pmax= 6 bar с работна температура 120*С, 3/4” | бр. | 1
6 | Д-ка и м-ж възвратен клапан PN10bar с работна температура 120*С, DN25 | бр. | 1
7 | Д-ка и м-ж кран спирателен PN10bar с работна температура 120*С, DN25 | бр. | 2
8 | Д-ка и м-ж филтър соларен PN10bar с работна температура 120*С, DN 25 | бр. | 1
9 | Д-ка и м-ж линеен обезвъздушител PN10bar с раб. температура 120*С, DN25 | бр. | 1
10 | Група за пълнене на слънчеви инсталации PN10bar, DN 25 | бр. | 1
11 | Д-ка и м-ж клапан двуходов, моторизиран, PN10bar, DN25, вкл.окабеляване и ел.свързване | бр. | 3
12 | Д-ка и м-ж температурен датчик, вкл.окабеляване и ел.свързванe | бр. | 5
13 | Д-ка и м-ж датчик за слънчева радиация, вкл.окабеляване и ел.свързванe | бр. | 1
14 | Д-ка и м-ж резервно електрозахранващо устройство (UPS) 1000W, вкл.окабеляване и ел.свързванe | бр. | 1
15 | Д-ка м-ж разширителен съд-соларен PN6 bar, 100 l | бр. | 1
16 | Д-ка и м-ж неръждаема гъвкава връзка за разш.съд, L = 500 mm | бр. | 1
17 | Д-ка и м-ж обезвъздушител соларен PN10bar с раб. температура 120*С, 1/2” | бр. | 1
18 | Д-ка и м-ж филтър воден PN10bar, 11/2” | бр. | 1
19 | Д-ка и м-ж бойлер 500л с 2 серпентини /по спецификация/ - 2 серпентини ;ел.нагревател 7,5 KW с терморегулатор;гнездо за темп.датчик на 1/3 от долу; гнездо за темп.датчик на 1/3 от горе;топлоизолация; вкл.окабеляване и ел.свързване на датчик температурен | бр. | 1
20 | Д-ка и м-ж бойлер 500л с 1 серпентина /по спецификация/-1 серпентина ;гнездо за темп.датчик на 1/3 от долу; топлоизолация; вкл.окабеляване и ел.свързване на датчик температурен | бр. | 2
21 | Д-ка и м-ж възвратен клапан PN10 bar, 1 1/2'' | бр. | 3
22 | Д-ка и м-ж кран сферичен PN10 bar, 1'' | бр. | 6
23 | Д-ка и м-ж кран сферичен PN10 bar, 11/2'' | бр. | 5
24 | Д-ка и м-ж кран сферичен PN10 bar, 3/4'' | бр. | 3
25 | Д-ка и м-ж клапан триходов, смесителен, термостатичен, PN10 bar, изходяща температура 30-70оС,DN25 | бр. | 1
26 | Д-ка и зареждане с пропилен гликол до -30*С | бр. | 70
27 | Д-ка и м-ж тръба медна твърда Ф28х1 | м | 60
28 | Д-ка и м-ж тръба медна твърда Ф22х0,8 | бр. | 20
29 | Д-и м-ж фитинги месингови резбови | бр. | 40
30 | Д-ка и м-ж фитинги медни | бр. | 50
31 | Д-ка и м-ж тръбна изолация от синтетичен каучук деб=19мм, ф28; с UV-защита алум.фолио | бр. | 60
32 | Д-ка и м-ж тръбна изолация от синтетичен каучук деб=19мм, ф22; с UV-защита алум.фолио | бр. | 20
33 | Регулиране и настройка на слънчева инсталация | бр. | 1
| СЛЪНЧЕВА ИНСТАЛАЦИЯ |  |  |  | 0
част КОНСТРУКТИВНА за слънчева инсталация
1 | КОФРАЖ ОПОРНИ БЛОКЧЕТА ЗА СТОЙКИ СЛЪНЧЕВА ИНСТАЛАЦИЯ | м2 | 15
2 | ПОЛАГАНЕ СТОМАНОБЕТОН М200 ФИЛЦОВ ЗА МАШИННИ ФУНДАМЕНТИ ВСИЧКИ ВИДОВЕ - ККРАН | м3 | 1.5
3 | ИЗРАБОТКА И МОНТАЖ АРМИРОВКА - ОБ. И СР.СЛОЖНОСТ 6до12ММ ОТ А1 И А2 | кг | 50
| част КОНСТРУКТИВНАза слънчева инсталация |  |  |  | 0
връзка на слънчева инсталация с ВИК
1 | ПОЛИПРОПИЛЕНОВИ ТРЪБИ Ф20ММ | м | 210
2 | ПОЛИПРОПИЛЕНОВИ ТРЪБИ Ф25ММ | м | 117
3 | ПОЛИПРОПИЛЕНОВИ ТРЪБИ Ф32ММ | м | 26
4 | ПОЛИПРОПИЛЕНОВИ ТРЪБИ Ф40ММ | м | 10
5 | ПОЛИПРОПИЛЕНОВИ ТРЪБИ Ф50ММ | м | 12
6 | ДОСТАВКА И МОНТАЖ СК Ф 50 БЕЗ ИЗПРАЗНИТЕЛ | бр. | 1
7 | ДОСТАВКА И МОНТАЖ СК Ф 40 ШИБЪРЕН | бр. | 2
8 | ДОСТАВКА И МОНТАЖ СК Ф 50 ШИБЪРЕН | бр. | 1
9 | ДОСТАВКА И МОНТАЖ СК Ф20 ШИБЪРЕН С ИЗПРАЗНИТЕЛ | бр. | 10
10 | ДОСТАВКА И МОНТАЖ СК Ф25 ШИБЪРЕН С ИЗПРАЗНИТЕЛ | бр. | 6
11 | ДОСТАВКА И МОНТАЖ СК Ф 32 ШИБЪРЕН С ИЗПРАЗНИТЕЛ | бр. | 2
12 | ДОСТАВКА И МОНТАЖ СК Ф 40 ШИБЪРЕН С ИЗПРАЗНИТЕЛ | бр. | 2
13 | ДОСТАВКА И ПОЛАГАНЕ ТОПЛОИЗОЛАЦИЯ ПО ТРЪБИ Ф20 | м | 210
14 | ДОСТАВКА И ПОЛАГАНЕ ТОПЛОИЗОЛАЦИЯ ПО ТРЪБИ Ф25 | м | 117
15 | ДОСТАВКА И ПОЛАГАНЕ ТОПЛОИЗОЛАЦИЯ ПО ТРЪБИ Ф32 | м | 26
16 | ДОСТАВКА И ПОЛАГАНЕ ТОПЛОИЗОЛАЦИЯ ПО ТРЪБИ Ф40 | м | 10
17 | ДОСТАВКА И ПОЛАГАНЕ ТОПЛОИЗОЛАЦИЯ ПО ТРЪБИ Ф50 | м | 12
18 | ДОСТАВКА И МОНТАЖ УКРЕПИТЕЛИ ЗА ВОДОПРОВОД | бр. | 136
19 | ДОСТАВКА И МОНТАЖ ВЪЗВРАТНА КЛАПА Ф40 | бр. | 1
20 | ДОСТАВКА И МОНТАЖ ВЪЗВРАТНА КЛАПА Ф50 | бр. | 1
21 | ДОСТАВКА И МОНТАЖ ЦИРКУЛАЦИОННА ПОМПА дебит:4,75 м3/ч; напор 8 м; Ду 32 | бр. | 1
22 | ПРОБИВАНЕ ОТВОРИ В ТУХЛЕН ЗИД 1/2ТУХЛА- 15/15 | бр. | 28
23 | ПРОБИВАНЕ ОТВОРИ В ТУХЛЕН ЗИД 1ТУХЛА - 15/15 | бр. | 15
24 | ПРОБИВАНЕ ОТВОРИ 10/15 В БЕТОН | бр. | 20
25 | НАПРАВА УЛЕИ ОТ 10/10 В СТАР ТУХЛЕН ЗИД | м | 38
26 | Изкърпване отвори в тухлен зид | бр. | 43
27 | Изкърпване отвори в бетонов зид | бр. | 20
28 | Разваляна на фаянсова облицовка (същ.) при подмяна на тръбите | м2 | 42
29 | Възстановяване на фаянсова облицовка | м2 | 42
30 | Почистване на строителни отпадъци от фаянсова облицовка и изхвърляне | м3 | 2
31 | Доставка и монтаж на PVC кутия за скриване на открита водопрововодна мрежа | м | 55
32 | Доставка и монтаж на трипътен смесителен вентил Ду40 с вкл. управление | бр. | 1
| връзка на слънчева инсталация с ВИК |  |  |  | 0
ЕЛ част - силова за слънчева инсталация и котелно
1 | Доставка и монтаж автом. предп. 6А/380V | бр. | 7
2 | Доставка и монтаж автоматичен предпазител 32А/380V | бр. | 1
3 | Доставка и монтаж дефектно-токова защита 30mA/380V | бр. | 1
4 | Доставка и монтаж на стена пускател 32А/380V | бр. | 1
5 | Доскавка и монтаж на стена пускател 6А/380V | бр. | 7
6 | Доставка и монтаж на стена открит контакт "Шуко" ІР44, 25А/220V | бр. | 1
7 | Доставка и монтаж щепсел "Шуко" 16А/220V | бр. | 1
8 | Доставка и монтаж часовник за вкл. в контакт 220V | бр. | 1
9 | Доставка и монтаж скара поцинкована с ширина 100 мм | м | 6
10 | Доставка и монтаж крепежни елементи за скара | бр. | 4
11 | Доставка и монтаж на стена РVС кабелен канал 50/2,5 мм | м | 50
12 | Доставка и монтаж скрито РVС гофр. тр. Ф16 мм | бр. | 10
13 | Доставка, монтаж и настройки Табло управление на два смесителни отоплителни кръга по една външна и две вътрешни температури | бр. | 1
14 | Настройка и пуск управление на съоръжения | ч.ч. | 30
15 | Доставка и монтаж открито на стена СВТ 3х2,5 мм2 | м | 10
17 | Доставка и монтаж открито по скара СВТ 5х1,5 мм2 | м | 55
18 | Доставка и монтаж скрито в РVС канал и тръба СВТ 3х0,75 мм2 | м | 70
19 | ДОСТАВКА КАБЕЛ СВТ 5Х1,5ММ2 | м | 90
20 | ДОСТАВКА КАБЕЛ СВТ 5Х2.5ММ2 | м | 15
21 | ИЗТЕГЛЯНЕ КАБЕЛ ОТКРИТО ПО СТЕНА | м | 30
| ЕЛ ЧАСТ - СИЛОВА ИНСТАЛАЦИЯ котелно и слънчева инсталация |  |  |  | 0
| 5. Общо СЛЪНЧЕВА ИНСТАЛАЦИЯ |  |  |  | 0
6 | ОСВЕТИТЕЛНА ИНСТАЛАЦИЯ
1 | ДЕМОНТАЖ НА ЛУМИНИСЦЕНТНИ ОСВЕТИТЕЛНИ ТЕЛА | бр. | 255
2 | ДОСТАВКА ЛОТ 1Х18W IP 65 ЕПРА | бр. | 36
3 | ДОСТАВКА ЛОТ 2Х18W - IP 65 ЕПРА | бр. | 132
4 | ДОСТАВКА И МОНТАЖ ЛОТ 2Х36W С IP 65 | бр. | 107
5 | МОНТАЖ ЛОТ НА ТАВАН | бр. | 275
6 | ЛАМПЕН ИЗЛАЗ С ДЪЛЖИНА ДО 6М | бр. | 8
7 | НАПРАВА КАНАЛ 3СМ В МАЗИЛКА НА ТАВАН | бр. | 24
| 6. ОСВЕТИТЕЛНА ИНСТАЛАЦИЯ |  |  |  | 0
7 | ОТОПЛИТЕЛНА ИНСТАЛАЦИЯ
1 | Направа и монтаж на Хидравличен разделител от стоманени тръби по черт.ТП 10.06,(от стоманена тръба ф273х8, с дължина 2160 мм, с 8 фланцови щуцера - 4х2", 2х2 1/2", 2х3") | бр. | 1
2 | Д-ка и монтаж на разширителен съд 200 l, работно налягане 6 bar, раб.темп.120*С | бр. | 1
3 | ДОСТАВКА И МОНТАЖ на Автоматична пълнеща група с филтър, редуктор на налягане и манометър до 6bar | бр. | 1
4 | Д-ка и Монтаж на Клапан смесителен триходов, моторизиран, DN65, PN6 bar | бр. | 1
5 | Д-ка и Монтаж на Клапан смесителен триходов, моторизиран, DN50, PN6 bar | бр. | 1
6 | Д-ка и Монтаж на Помпа циркулационна DN50 с дебит 5.25 m3/h при напор 30 kPa, PN6 bar,фланцова,трифазно ел.захранване | бр. | 1
7 | Д-ка и Монтаж на Помпа циркулационна DN40 с дебит 3.1 m3/h при напор 25 kPa, PN6 bar,фланцова,трифазно ел.захранване | бр. | 1
8 | Д-ка и Монтаж на Помпа циркулационна DN32 с дебит 1.5 m3/h при напор 20 kPa, PN6 bar,фланцова, трифазно ел.захранване | бр. | 1
9 | Д-ка и Монтаж на Регулатор за диференциално налягане 5...30kPa, PN1.0 MPa, 2” | бр. | 1
10 | Д-ка и Монтаж на Регулатор за диференциално налягане 5...30kPa, PN1.0 MPa, 11/2” | бр. | 1
11 | Д-ка и Монтаж на Регулатор за диференциално налягане 5...30kPa, PN1.0 MPa, 11/4” | бр. | 2
12 | Д-ка и Монтаж на Регулатор за диференциално налягане 5...30kPa, PN1.0 MPa, 1” | бр. | 11
13 | Д-ка и Монтаж на Регулатор за диференциално налягане 5...30kPa, PN1.0 MPa, 3/4” | бр. | 7
14 | Доставка и Монтаж на Вентил спирателен PN1.0 MPa, фланцов, DN 80 | бр. | 2
15 | Доставка и Монтаж на Вентил спирателен PN1.0 MPa, фланцов, DN 65 | бр. | 3
16 | Доставка и монтаж на Вентил спирателен PN1.0 MPa, 2'' | бр. | 4
17 | Доставка и монтаж на Вентил спирателен PN1.0 MPa, 1 1/2'' | бр. | 6
18 | Доставка и монтаж на Вентил спирателен PN1.0 MPa, 1 1/4'' | бр. | 2
19 | Доставка и монтаж на Вентил спирателен PN1.0 MPa, 1'' | бр. | 11
20 | Доставка и монтаж на Вентил спирателен PN1.0 MPa, 3/4'' | бр. | 10
21 | Доставка и монтаж на Вентил спирателен PN1.0 MPa, 1/2'' | бр. | 4
22 | ДОСТАВКА И МОНТАЖ НА Автоматичен обезвъздушител 3/8'' | бр. | 24
23 | Д-ка и Монтаж на Възвратен клапан с пружина PN1.0 MPa, DN 65 | бр. | 1
24 | Д-ка и МОНТАЖ НА ВЪЗВРАТНИ КЛАПАНИ 2'' | бр. | 1
25 | Д-ка и МОНТАЖ НА ВЪЗВРАТНИ КЛАПАНИ 1 1/2'' | бр. | 1
26 | Д-ка и м-ж на ТРЪБИ ОТКРИТО ПО ТУХЛА И БЕТОН 2 1/2'' (ф70х3) | м | 20
27 | Д-ка и МОНТАЖ СТОМАНЕНИ ТРЪБИ ЗА ВЪТР. ЦЕХ ТР-ДИ ДО 100 АТМ ф82/89ММ | м | 12
28 | Д-ка и МОНТАЖ ЧЕР.ГАЗ.И ПАТ.ТРЪБИ ЗА ВЦТ ДО 100 АТМ С ф2'' И 50/57 И 54/60ММ | м | 50
29 | Д-ка и МОНТАЖ ЧЕР.ГАЗ.И ПАТ.ТРЪБИ ЗА ВЦТ ДО 100 АТМ С ф1 1/2'' И 38/44,5ММ | м | 30
30 | Д-ка и МОНТАЖ ЧЕР.ГАЗ.И ПАТ.ТРЪБИ ЗА ВЦТ ДО 100 АТМ С ф1 1/4'' И 32/40ММ | м | 80
31 | Д-ка и МОНТАЖ ЧЕР.ГАЗ.И ПАТ.ТРЪБИ ЗА ВЦТ ДО 100 АТМ С ф1'' И 25/32ММ | м | 130
32 | Д-ка и МОНТАЖ ЧЕР.ГАЗ.И ПАТ.ТРЪБИ ЗА ВЦТ ДО 100 АТМ С ф3/4'' И 20,5/26ММ | м | 180
33 | Д-ка и МОНТАЖ ЧЕР.ГАЗ.И ПАТ.ТРЪБИ ЗА ВЦТ ДО 100 АТМ С ф1/2'' И 15/21ММ | м | 200
34 | НАПРАВА НА ГЛАДКО ОГЪНАТИ КОЛЕНА ОТ ТРЪБИ Ф 64/70 ММ | бр. | 26
35 | НАПРАВА НА ТРОЙНИЦИ ОТ ТРЪБИ Ф 50/57 | бр. | 6
36 | Д-ка и МОНТАЖ ФЛАНЦИ КЪМ ТРЪБИ ф82/89 | бр. | 12
37 | Комплексен монтаж на Радиатор алуминиев, 500mm, 7 ребра, 945 W, вкл. рад.в-л с термоглава и секретен в-л и хидравл.проба | бр. | 26
38 | Комплексен монтаж на Радиатор алуминиев, 500mm, 8 ребра, 1080 W,, вкл. рад.в-л с термоглава и секретен в-л | бр. | 1
39 | Д-ка и Комплексен монтаж на Радиатор алуминиев, 500mm, 10 ребра,1350W, вкл.сваляне и качване,д-ка и м-ж на рад.в-л с термоглава и секретен в-л, и хидравл.проба | бр. | 7
40 | Комплексен монтаж на Радиатор алуминиев, 500mm, 12 ребра, 1620 W, вкл. рад.в-л с термоглава и секретен в-л и и хидравл.проба | бр. | 9
41 | Комплексен монтаж на Радиатор алуминиев, 500mm, 14 ребра, 1890 W, вкл. рад.в-л с термоглава и секретен в-л и и хидравл.проба | бр. | 9
42 | Комплексен монтаж на Радиатор алуминиев, 500mm, 16 ребра, 2160 W, вкл. рад.в-л с термоглава и секретен в-л, и хидравл.проба | бр. | 20
43 | Комплексен монтаж наРадиатор алуминиев, 500mm, 18 ребра, 2430 W, вкл. рад.в-л с термоглава и секретен в-л, и хидравл.проба | бр. | 13
44 | Д-ка и Комплексен монтаж на Радиатор алуминиев, 500mm, 20 ребра, 2700W, вкл.сваляне и качване, д-ка и м-ж на рад.в-л с термоглава и секретен в-л, и хидравл.проба | бр. | 5
45 | Комплексен монтаж на Радиатор алуминиев, 500mm, 22 ребра, 2970 W, вкл. рад.в-л с термоглава и секретен в-л и хидравл.проба | бр. | 7
46 | Комплексен монтаж на Радиатор алуминиев, 500mm, 24 ребра, 3240 W, вкл. рад.в-л с термоглава и секретен в-л и хидравл.проба | бр. | 3
47 | Комплексен монтаж на Радиатор алуминиев, 500mm, 25 ребра, 3375 W, вкл. рад.в-л с термоглава и секретен в-л и хидравл.проба | бр. | 2
48 | Комплексен монтаж на Радиатор алуминиев, 500mm, 28 ребра, 3375 W, вкл. рад.в-л с термоглава и секретен в-л и хидравл.проба | бр. | 1
49 | ТОПЛИННА ИЗОЛАЦИЯ със синтетичен каучук 19mm, Ф70 | м | 40
50 | ТОПЛИННА ИЗОЛАЦИЯ със синтетичен каучук 19mm, Ф65 | м | 12
51 | ТОПЛИННА ИЗОЛАЦИЯ със синтетичен каучук 19mm, 2'' | м | 24
52 | ТОПЛИННА ИЗОЛАЦИЯ със синтетичен каучук 19mm, 1 1/2'' | м | 22
53 | ТОПЛИННА ИЗОЛАЦИЯ със синтетичен каучук 19mm, 1 1/4'' | м | 86
54 | ТОПЛИННА ИЗОЛАЦИЯ със синтетичен каучук 19mm, 1'' | м | 62
55 | ТОПЛИННА ИЗОЛАЦИЯ със синтетичен каучук 19mm, 1/2” | м | 26
56 | ИЗПРОБВАНЕ ПЛЪТНОСТТА НА ТРЪБОПРОВОДИ ПОД ХИДР.НАЛЯГАНЕ ДО ф100/108 | м | 702
57 | ТОПЛА ПРОБА НА ОТОПЛИТЕЛНА ИНСТАЛАЦИЯ С КОТЕЛ (за отопл.тела) | бр. | 103
58 | ДЕМОНТАЖ И ИЗНАСЯНЕ НА БОЙЛЕР 3000 Л | бр. | 1
59 | КОМПЛЕКСЕН ДЕМОНТАЖ НА ЧУГУНЕНИ РАДИАТОРИ ДО 30 ПРЕШЛЕНА | бр. | 130
60 | ДЕМОНТАЖ НА ЧЕРНИ ТРЪБИ 1 1/2'' И ПАТЕНТОВИ ТРЪБИ Ф 38/44,5 ММ | м | 280
61 | ДЕМОНТАЖ НА ЧЕРНИ ТРЪБИ 2'' И ПАТЕНТОВИ ТРЪБИ Ф 50/57 И54/60 ММ | м | 250
| 7. ОТОПЛИТЕЛНА ИНСТАЛАЦИЯ |  |  |  | 0
| ВСИЧКО СМР (от т.1 до т.7) без ДДС: |  |  |  | 0
Внимание! Вмъкнете допълнителни редове при необходимост
Подпис на възложителя:
| печат: | Tаня Христова
Кмет на Община Габрово