## Количествено-стойностна сметка
Приложение N: 2
СПЕЦИФИКАЦИЯ ОСНОВНИ МАТЕРИАЛИ, съобразно техн. проект
№ по ред | МАТЕРИАЛИ | Ед.мярка | Количество
1 | 2 | 3 | 4
АС част
1 | ВЪНШНА МАЗИЛКА ОКОЛО СТРАНИЦИ | м | 1351
2 | МАЗИЛКА ВЪТРЕШНА ПО СТРАНИЦИ | м2 | 270.2
3 | ВЪТРЕШНИ PVC ПОДПРОЗОРЕЧНИ ДЪСКИ С ШИРИНА ДО 15СМ | м | 56
4 | ЛАТЕКСОВО БОЯДИСВАНЕ ПО СТЕНИ | м2 | 1680
PVC профили с мин. широчина 60 мм, покриващи нормираните коефициенти; стъклопакет с поне едно (външното) нискоемисийно стъкло; монтажни уплътнения и изолация, както следва:
4 | PVC ВРАТИ С ТЕРМОПАНЕЛ (плътна част) И СТЪКЛОПАКЕТ - 90/200 | бр. | 2
5 | СЪЩО, НО 90/270 | бр. | 4
6 | СЪЩО,НО 180/270 | бр. | 12
7 | СЪЩО, НО 160/210 | бр. | 1
8 | СЪЩО, НО 160/270 | бр. | 2
9 | PVC ПРОЗОРЦИ СЪС СТЪКЛОПАКЕТ С К СТЪКЛО - 110/60 | бр. | 1
10 | СЪЩО, НО 120/60 | бр. | 68
11 | СЪЩО, НО 110/120 | бр. | 8
12 | СЪЩО, НО 120/120 | бр. | 58
13 | СЪЩО, НО 110/210 | бр. | 4
14 | СЪЩО, НО 120/210 | бр. | 83
15 | СЪЩО, НО 160/210 | бр. | 2
16 | СЪЩО, НО 35/60 | бр. | 1
17 | СЪЩО, НО 60/60 | бр. | 1
18 | СЪЩО, НО 120/60 | бр. | 1
19 | СЪЩО, НО 120/270 | бр. | 3
20 | ТОПЛОИЗОЛАЦИЯ ПО ВЪНШНИ СТЕНИ EPS 10 СМ | м2 | 1370
21 | СИЛИКОНОВ ГРУНД | м2 | 1370
22 | ТОПЛОИЗОЛАЦИЯ ПО СТРАНИЦИ ПРОЗОРЦИ/ВРАТИ ЕPS 3СМ ШИР. 20 СМ | м2 | 270.2
23 | СИЛИКОНОВ ГРУНД за СТРАНИЦИ | м | 1351
24 | РЪБОХРАНИТЕЛИ С МРЕЖА ЗА ПРОЗОРЦИ И ВРАТИ | м | 3295
25 | ВОДООТКАПВАЩ ПРОФИЛ | м | 135
26 | AL ПОДПРОЗОРЕЧНИ ДЪСКИ С ШИРИНА ДО 20СМ | м | 278
27 | ВЪНШНА СИЛИКОНОВА МАЗИЛКА | м2 | 1570
28 | СИЛИКОНОВИ БОИ за ФАСАДНО БОЯДИСВАНЕ | м2 | 88
29 | СИЛИКОНОВА БОЯ ЗА СТРАНИЦИ | м | 1351
30 | ТОПЛОИЗОЛАЦИЯ ПО ВЪТРЕШНИ ТАВАНИ EPS 10 СМ | м2 | 732
31 | ТОПЛОИЗОЛАЦИЯ ПО ВЪТРЕНИ ТАВАНИ С EPS 5СМ | м2 | 225
32 | ЛАТЕКСОВ ГРУНД | м2 | 225
Слънчева инсталация
1 | Слънчев панел, плосък, със селективно покритие, 2.5m2 ефективна площ, комплектован с: присъед,връзка към панел колектор(холендър); стойка за плосък покрив, тежест(баласт) 4бр.по 125 кг на панел | бр. | 12
2 | Електронно управление за слънчева система с възможност: да зарежда последователно 3 акумулатора (бойлера); да отчита показанията на датчик за слънчево греене; да защитава с-мата от прегряване чрез нощно охлаждане на бойлерите, вкл.кабел ШВПС 2х0,75 (140м), окабеляване и ел.свързване | бр. | 1
3 | Помпа циркулационна за слънчева инсталация DN25, дебит 1.65 m3, напор 60КРа, монофазна, вкл.окабеляване и ел.свързване | бр. | 1
4 | Dебитомер с регулатор на дебита PN10bar , DN25, 7... 30 l/ min. | бр. | 1
5 | Предпазен клапан за Pmax= 6 bar с работна температура 120*С, 3/4” | бр. | 1
6 | Възвратен клапан PN10bar с работна температура 120*С, DN25 | бр. | 1
7 | Кран спирателен PN10bar с работна температура 120*С, DN25 | бр. | 2
8 | Филтър соларен PN10bar с работна температура 120*С, DN 25 | бр. | 1
9 | Линеен обезвъздушител PN10bar с раб. температура 120*С, DN25 | бр. | 1
10 | Група за пълнене на слънчеви инсталации PN10bar, DN 25 | бр. | 1
11 | Клапан двуходов, моторизиран, PN10bar, DN25 | бр. | 3
12 | Температурен датчик | бр. | 5
13 | Датчик за слънчева радиация | бр. | 1
14 | Резервно електрозахранващо устройство (UPS) 1000W | бр. | 1
15 | Разширителен съд-соларен PN6 bar, 100 l | бр. | 1
16 | Неръждаема гъвкава връзка за разш.съд, L = 500 mm | бр. | 1
17 | Обезвъздушител соларен PN10bar с раб. температура 120*С, 1/2” | бр. | 1
18 | Филтър воден PN10bar, 11/2” | бр. | 1
19 | Бойлер 500л с 2 серпентини /по спецификация/ - 2 серпентини ;ел.нагревател 7,5 KW с терморегулатор;гнездо за темп.датчик на 1/3 от долу; гнездо за темп.датчик на 1/3 от горе;топлоизолация; вкл.окабеляване и ел.свързване на датчик температурен | бр. | 1
20 | Бойлер 500л с 1 серпентина /по спецификация/-1 серпентина ;гнездо за темп.датчик на 1/3 от долу; топлоизолация; вкл.окабеляване и ел.свързване на датчик температурен | бр. | 2
21 | Възвратен клапан PN10 bar, 1 1/2'' | бр. | 3
22 | Кран сферичен PN10 bar, 1'' | бр. | 6
23 | Кран сферичен PN10 bar, 11/2'' | бр. | 5
24 | Кран сферичен PN10 bar, 3/4'' | бр. | 3
25 | Клапан триходов, смесителен, термостатичен, PN10 bar, изходяща температура 30-70оС,DN25 | бр. | 1
26 | Пропилен гликол до -30*С | бр. | 70
27 | Тръба медна твърда Ф28х1 | м | 60
28 | Д-ка и м-ж тръба медна твърда Ф22х0,8 | бр. | 20
29 | Фитинги месингови резбови | бр. | 40
30 | Фитинги медни | бр. | 50
31 | Тръбна изолация деб=19мм, ф28, с UV-защита алум.фолио | бр. | 60
32 | Тръбна изолация деб=19мм, ф22, с UV-защита алум.фолио | бр. | 20
33 | КОФРАЖ ОПОРНИ БЛОКЧЕТА ЗА СТОЙКИ СЛЪНЧЕВА ИНСТАЛАЦИЯ | м2 | 15
34 | СТОМАНОБЕТОН М200 ФИЛЦОВ ЗА МАШИННИ ФУНДАМЕНТИ ВСИЧКИ ВИДОВЕ | м3 | 1.5
35 | АРМИРОВКА - ОБ. И СР.СЛОЖНОСТ 6до12ММ ОТ А1 И А2 | кг | 50
36 | ПОЛИПРОПИЛЕНОВИ ТРЪБИ Ф20ММ | м | 210
37 | ПОЛИПРОПИЛЕНОВИ ТРЪБИ Ф25ММ | м | 117
38 | ПОЛИПРОПИЛЕНОВИ ТРЪБИ Ф32ММ | м | 26
39 | ПОЛИПРОПИЛЕНОВИ ТРЪБИ Ф40ММ | м | 10
40 | ПОЛИПРОПИЛЕНОВИ ТРЪБИ Ф50ММ | м | 12
41 | СК Ф 50 БЕЗ ИЗПРАЗНИТЕЛ | бр. | 1
42 | СК Ф 40 ШИБЪРЕН | бр. | 2
43 | СК Ф 50 ШИБЪРЕН | бр. | 1
44 | СК Ф20 ШИБЪРЕН С ИЗПРАЗНИТЕЛ | бр. | 10
45 | СК Ф25 ШИБЪРЕН С ИЗПРАЗНИТЕЛ | бр. | 6
46 | СК Ф 32 ШИБЪРЕН С ИЗПРАЗНИТЕЛ | бр. | 2
47 | СК Ф 40 ШИБЪРЕН С ИЗПРАЗНИТЕЛ | бр. | 2
48 | ОПЛОИЗОЛАЦИЯ ПО ТРЪБИ Ф20 | м | 210
49 | ПОЛАГАНЕ ТОПЛОИЗОЛАЦИЯ ПО ТРЪБИ Ф25 | м | 117
50 | ТОПЛОИЗОЛАЦИЯ ПО ТРЪБИ Ф32 | м | 26
51 | ТОПЛОИЗОЛАЦИЯ ПО ТРЪБИ Ф40 | м | 10
52 | ТОПЛОИЗОЛАЦИЯ ПО ТРЪБИ Ф50 | м | 12
53 | УКРЕПИТЕЛИ ЗА ВОДОПРОВОД | бр. | 136
54 | ВЪЗВРАТНА КЛАПА Ф40 | бр. | 1
55 | ВЪЗВРАТНА КЛАПА Ф50 | бр. | 1
56 | ЦИРКУЛАЦИОННА ПОМПА дебит:4,75 м3/ч; напор 8 м; Ду 32 | бр. | 1
ЕЛ част
1 | Автом. предп. 6А/380V | бр. | 7
2 | Автоматичен предпазител 32А/380V | бр. | 1
3 | Дефектно-токова защита 30mA/380V | бр. | 1
4 | Пускател 32А/380V | бр. | 1
5 | Пускател 6А/380V | бр. | 7
6 | Открит контакт "Шуко" ІР44, 25А/220V | бр. | 1
7 | Щепсел "Шуко" 16А/220V | бр. | 1
8 | Часовник за вкл. в контакт 220V | бр. | 1
9 | РVС кабелен канал 50/2,5 мм | м | 50
10 | РVС гофр. тр. Ф16 мм | бр. | 10
11 | Табло управление на два смесителни отоплителни кръга по една външна и две вътрешни температури | бр. | 1
12 | Настройка и пуск управление на съоръжения | ч.ч. | 30
13 | СВТ 3х2,5 мм2 | м | 10
14 | СВТ 5х1,5 мм2 | м | 55
15 | СВТ 3х0,75 мм2 | м | 70
16 | КАБЕЛ СВТ 5Х1,5ММ2 | м | 90
17 | КАБЕЛ СВТ 5Х2.5ММ2 | м | 15
18 | ЛОТ 1Х18W IP 65 ЕПРА | бр. | 36
19 | ЛОТ 2Х18W - IP 65 ЕПРА | бр. | 132
20 | ЛОТ 2Х36W С IP 65 | бр. | 107
21 | ЛОТ НА ТАВАН | бр. | 275
ОВ част
1 | Хидравличен разделител от стоманени тръби по черт.ТП 10.06,(от стоманена тръба ф273х8, с дължина 2160 мм, с 8 фланцови щуцера - 4х2", 2х2 1/2", 2х3") | бр. | 1
2 | Разширителен съд 200 l, работно налягане 6 bar, раб.темп.120*С | бр. | 1
3 | Автоматична пълнеща група с филтър, редуктор на налягане и манометър до 6bar | бр. | 1
4 | Клапан смесителен триходов, моторизиран, DN65, PN6 bar | бр. | 1
5 | Клапан смесителен триходов, моторизиран, DN50, PN6 bar | бр. | 1
6 | Помпа циркулационна DN50 с дебит 5.25 m3/h при напор 30 kPa, PN6 bar | бр. | 1
7 | Помпа циркулационна DN40 с дебит 3.1 m3/h при напор 25 kPa, PN6 bar, | бр. | 1
8 | Помпа циркулационна DN32 с дебит 1.5 m3/h при напор 20 kPa, PN6 bar, | бр. | 1
9 | Регулатор за диференциално налягане 5...30kPa, PN1.0 MPa, 2” | бр. | 1
10 | Регулатор за диференциално налягане 5...30kPa, PN1.0 MPa, 11/2” | бр. | 1
11 | Регулатор за диференциално налягане 5...30kPa, PN1.0 MPa, 11/4” | бр. | 2
12 | Регулатор за диференциално налягане 5...30kPa, PN1.0 MPa, 1” | бр. | 11
13 | Регулатор за диференциално налягане 5...30kPa, PN1.0 MPa, 3/4” | бр. | 7
14 | Вентил спирателен PN1.0 MPa, фланцов, DN 80 | бр. | 2
15 | Вентил спирателен PN1.0 MPa, фланцов, DN 65 | бр. | 3
16 | Вентил спирателен PN1.0 MPa, 2'' | бр. | 4
17 | Вентил спирателен PN1.0 MPa, 1 1/2'' | бр. | 6
18 | Доставка и монтаж на Вентил спирателен PN1.0 MPa, 1 1/4'' | бр. | 2
19 | Вентил спирателен PN1.0 MPa, 1'' | бр. | 11
20 | Вентил спирателен PN1.0 MPa, 3/4'' | бр. | 10
21 | Вентил спирателен PN1.0 MPa, 1/2'' | бр. | 4
22 | Автоматичен обезвъздушител 3/8'' | бр. | 24
23 | Възвратен клапан с пружина PN1.0 MPa, DN 65 | бр. | 1
24 | ВЪЗВРАТНИ КЛАПАНИ 2'' | бр. | 1
25 | ВЪЗВРАТНИ КЛАПАНИ 1 1/2'' | бр. | 1
26 | ТРЪБИ ОТКРИТО ПО ТУХЛА И БЕТОН 2 1/2'' (ф70х3) | м | 20
27 | СТОМАНЕНИ ТРЪБИ ЗА ВЪТР. ЦЕХ ТР-ДИ ДО 100 АТМ ф82/89ММ | м | 12
28 | ЧЕР.ГАЗ.И ПАТ.ТРЪБИ ЗА ВЦТ ДО 100 АТМ С ф2'' И 50/57 И 54/60ММ | м | 50
29 | ЧЕР.ГАЗ.И ПАТ.ТРЪБИ ЗА ВЦТ ДО 100 АТМ С ф1 1/2'' И 38/44,5ММ | м | 30
30 | ЧЕР.ГАЗ.И ПАТ.ТРЪБИ ЗА ВЦТ ДО 100 АТМ С ф1 1/4'' И 32/40ММ | м | 80
31 | ЧЕР.ГАЗ.И ПАТ.ТРЪБИ ЗА ВЦТ ДО 100 АТМ С ф1'' И 25/32ММ | м | 130
32 | ЧЕР.ГАЗ.И ПАТ.ТРЪБИ ЗА ВЦТ ДО 100 АТМ С ф3/4'' И 20,5/26ММ | м | 180
33 | ЧЕР.ГАЗ.И ПАТ.ТРЪБИ ЗА ВЦТ ДО 100 АТМ С ф1/2'' И 15/21ММ | м | 200
34 | КОЛЕНА ОТ ТРЪБИ Ф 64/70 ММ | бр. | 26
35 | ТРОЙНИЦИ ОТ ТРЪБИ Ф 50/57 | бр. | 6
36 | ФЛАНЦИ КЪМ ТРЪБИ ф82/89 | бр. | 12
37 | Радиатор алуминиев, 500mm, 7 ребра, 945 W, вкл. рад.в-л с термоглава и секретен в-л | бр. | 26
38 | Радиатор алуминиев, 500mm, 8 ребра, 1080 W,, вкл. рад.в-л с термоглава и секретен в-л | бр. | 1
39 | Радиатор алуминиев, 500mm, 10 ребра, 945 W, вкл. рад.в-л с термоглава и секретен в-л | бр. | 7
40 | Радиатор алуминиев, 500mm, 12 ребра, 1620 W, вкл. рад.в-л с термоглава и секретен в-л | бр. | 9
41 | Радиатор алуминиев, 500mm, 14 ребра, 1890 W, вкл. рад.в-л с термоглава и секретен в-л | бр. | 9
42 | Радиатор алуминиев, 500mm, 16 ребра, 2160 W, вкл. рад.в-л с термоглава и секретен в-л | бр. | 20
43 | Радиатор алуминиев, 500mm, 18 ребра, 2430 W, вкл. рад.в-л с термоглава и секретен в-л | бр. | 13
44 | Радиатор алуминиев, 500mm, 20 ребра, 3140 W, вкл. рад.в-л с термоглава и секретен в-л | бр. | 5
45 | Радиатор алуминиев, 500mm, 22 ребра, 2970 W, вкл. рад.в-л с термоглава и секретен в-л | бр. | 7
46 | Радиатор алуминиев, 500mm, 24 ребра, 3240 W, вкл. рад.в-л с термоглава и секретен в-л | бр. | 3
47 | Радиатор алуминиев, 500mm, 25 ребра, 3375 W, вкл. рад.в-л с термоглава и секретен в-л | бр. | 2
48 | Радиатор алуминиев, 500mm, 28 ребра, 3375 W, вкл. рад.в-л с термоглава и секретен в-л | бр. | 1
49 | ТОПЛИННА ИЗОЛАЦИЯ със синтетичен каучук 19mm, Ф70 | м | 40
50 | ТОПЛИННА ИЗОЛАЦИЯ със синтетичен каучук 19mm, Ф65 | м | 12
51 | ТОПЛИННА ИЗОЛАЦИЯ със синтетичен каучук 19mm, 2'' | м | 24
52 | ТОПЛИННА ИЗОЛАЦИЯ със синтетичен каучук 19mm, 1 1/2'' | м | 22
53 | ТОПЛИННА ИЗОЛАЦИЯ със синтетичен каучук 19mm, 1 1/4'' | м | 86
54 | ТОПЛИННА ИЗОЛАЦИЯ със синтетичен каучук 19mm, 1'' | м | 62
55 | ТОПЛИННА ИЗОЛАЦИЯ със синтетичен каучук 19mm, 1/2” | м | 26
Подпис на възложителя:
| печат: | Tаня Христова
Кмет на Община Габрово